## Table 1
SPECIFICATION of ULSD 10 ppm Diesel Fuel (EN590)
Property | Test method | Test Unit | Guarantee | Limit
Density at 15 0C |  | kg/m3 |  | 820-845
Polycyclic aromatic hydrocarbons | EN 12916 | wt% | B | Max
Flash Point | EN 2719 | 0 C | >55
Cold Filter Plugging Point CFPP | EN 116 | 0 C
Winter Grade |  |  | -15 | max
Summer Grade |  |  | 5 | max
Distillation | EN ISO 3405
Recovered at 250C |  | Vol% | 65 | max
Recovered at 350C |  | Vol% | 85 | min
95% (Vol/Vol) Recovered at |  | 0 C | 360 | max
Sulphur | EN ISO 20846 EN ISO 20884 | mg/kg | 10 | max
Carbon Residue (on 10%residue) | EN ISO 10370 | wt% | 0.3 | max
Viscosity at 40C | EN ISO 3104 | cst | 2.0-4.5
Copper Strip Corrosion (3h a5 50C) | EN ISO 2160 | rating | No.1 | max
Fatty acid methyl ester(FAME) content | EN 14078 | Vol% | 7 | max
Cetane Number | EN ISO 5161 EN 15195 |  | 51 | min
Cetane Index | EN ISO 4264 | calculated | 46 | min
Water | EN ISO 12937 | mg/kg | 200 | max
Particulate Matter | EN 12662 | mg/kg | 24 | max
Oxidation Stability | EN ISO 12205 EN 15751 | g/m3 h | 25 20 | max min
Lubricity (wsd1,4) at 60C | EN ISO 12156/1 | um | 450 | max