## Table 1
MFO 0.5%
Specification
Viscosity @ 50 ºC, cSt | 380.0 Max.
Density @ 15 ºC, kg/m3 | 991.0 Max.
CCAI, Calculated | 870 Max.
Sulphur, Mass % | 0.5 Max
Flash Point, ºC | 60.0 Min.
Hydrogen Sulphide, mg/kg | 2.00 Max.
Acid Number, mg KOH/g | 2.5 Max.
Total Sediment, Aged, Mass % | 0.10 Max.
Carbon Residue, Micro, Mass % | 18.00 Max.
Pour Point
Winter Quality, ºC | 30 Max.
Summer Quality, ºC | 30 Max.
Water, Vol.% | 0.50 Max.
Ash, Mass % | 0.100 Max.
Vanadium, mg/kg | 350 Max.
Sodium, mg/kg | 100 Max.
Aluminium + Silicon, mg/kg | 60 Max.
The fuel shall be free of used lubricating oil (ULO). A fuel shall be considered to contain ULO if one of the following conditions is met:
Calcium + Zinc, mg/kg | Calcium > 30 and Zinc >15
Calcium + Phosphorus, mg/kg | Calcium > 30 and Phosphorus > 15